## troskovnik GO radovi
GRAĐEVINSKO OBRTNIČKI RADOVI
| ZIDARSKI RADOVI | jed. mjere | količina | jed. cijena | UKUPNO
1. | Izvedba elastične hidroizolacije na cementnoj glazuri, a ispod keramičkih pločica, prema uputama proizvođača. Hidroizolacija se podiže 20 cm na zidove.
|  | m2 | 50
2. | Dobava i ugradnja termoizolacije poda kata koja se sastoji od ekspandirani polistiren EPS 100 debljine 3 cm i ekspandiranog polistirena EPS T debljine 2 cm. U cijenu uključiti i PE foliju obostrano.
|  | m2 | 350
3. | Dobava i ugradnja termoizolacije iznad stropa kata koja se sastoji od izolacije debljine 15 cm (tipa kao Knauf insulation DP5). U cijenu uključiti i PE foliju obostrano.
|  | m2 | 350
4. | Izrada i ugradnja lagane armirane cementne glazure (na katu-ispuna granulama stiropora) podova debljine 5 cm. Glazura može biti armirana vlaknima ili armaturom za glazure, te dilatirana od zidova. U cijenu uključiti armaturu.
|  | m2 | 350
5. | Strojno žbukanje vapneno-cementnom strojnom žbukom unutarnjih zidova od opeke. U obzir uzeti obradu podloge prema uputstvima proizvođača.U stavku obračunati potrebnu skelu. U cijeni i obrada špaleta.
|  | m2 | 370
6. | Uklanjanje postojećeg unutarnjeg dvokrakog armiranobetonskog stubišta, te pregradnog zida ispod kraka stubišta. Tlocrtna površina stubišta iznosi cca 8,50m2. Vrata i nosivi zid ispod stubišta se ne uklanjaju.U cijeni i odvoz svog uklonjenog materijala na deponiju udaljenu do 10 km.
|  | kompl. | 1
7. | Izrada FERT stropa na mjestu uklonjenog stubišta - dobava elemenata, izrada, montaža i betoniranje rebara, ispuna i tlačne ploče polumontažne stropne konstrukcije sa betonom C25/30, te mrežom Q-131. Svijetli raspon FERT gredica iznosi 2,20m.
|  | m2 | 8.5
|  | UKUPNO: |  |  | 0
| STOLARSKI RADOVI | veličina | količina | jed. cijena | UKUPNO
1. | Izrada, dobava i montaža sobnih, unutarnjih, furniranih vrata stana s okvirom od četinara. Vratno krilo je puno. Okov standardan, ugradnja suha. Boja po izboru investitora. U cijenu stavke uključiti običnu bravu. Mjere uzeti na licu mjesta.
| JEDNOKRILNA VRATA | 80/210 | 8
| JEDNOKRILNA VRATA | 100/210 | 1
|  | UKUPNO: |  |  | 0
| GK RADOVI | jed. mjere | količina | jed. cijena | UKUPNO
1. | Izrada ravnog spuštenog stropa od 1x1 GK ploča sa spuštanjem do 70,00 cm na pocinčanu podkonstrukciju i priprema do ličenja. U cijenu su uključeni komplet rad i materijal.
|  | m2 | 350
|  | UKUPNO: |  |  | 0
| SOBOSLIKARSKO-LIČILAČKI RADOVI | jed. mjere | količina | jed. cijena | UKUPNO
1. | Gletanje i bojanje žbukanih zidova i stropova polidisperzivnim bojama u dva navrata u tonu po izboru investitora. U stavku uključiti sve potrebne predradnje, te skelu.
| Žbukani zidovi s gletanjem | m2 | 370
| Stropovi bez gletanja (visina 3,0m) | m2 | 350
|  | UKUPNO: |  |  | 0
| KERAMIČARSKI RADOVI | jed. mjere | količina | jed. cijena | UKUPNO
1. | Dobava i opločenje zidova keramičkim pločicama, fuga na fugu položenim na zid u ljepilo sa fugiranjem. Opločenje se izvodi u sanitarnim čvorovima.
|  | m2 | 185
2. | Dobava i opločenje podova protukliznim keramičkim pločicama, fuga na fugu položenim na ljepilo sa fugiranjem. Pločice po izboru investitora.
|  | m2 | 350
3. | Dobava i opločenje sokla keramičkim pločicama, fuga na fugu položenim na ljepilo sa fugiranjem. Pločice po izboru investitora.
|  | m1 | 130
|  | UKUPNO: |  |  | 0
| VANJSKA TERASA | jed. mjere | količina | jed. cijena | UKUPNO
1. | Uklanjanje postojeće konstrukcije nadstrešnice. U cijeni skidanje crijepova, limarije, cijele drvene konstukcije nadstrešnice. U cijeni i odvoz na deponiju udaljenu do 10 km. Obračun po m2 uklonjene nadstrešnice.
|  | m2 | 50
2. | Uklanjanje postojeće zidane ograde terase i pripradajućih armiranobetonskih horizontalnih i vertikalnih serklaža.U cijeni i odvoz na deponiju udaljenu do 10 km. Obračun po m1 uklonjene ograde.
|  | m1 | 15
3. | Strojno rezanje i uklanjanje postojeće armiranobetoske podne ploče zajedno sa svim slojevima konstrukcije na mjestima izvođenja novih temeljnih stopa za stupove terase. U cijeni i odvoz na deponiju udaljenu do 10 km. Dimenzija otvora 100x100cm. Obračun po komadu otvora.
|  | kom | 8
4. | Strojni iskop te ručno planiranje zemlje za temeljne stope u zemlji III kategorije. Stavka obuhvaća utovar, odvoz i istovar viška zemlje na udaljenosti do 10,0 km sa istovarom i grubim planiranjem. Obračun zemlje u zbitom stanju.
|  | m3 | 10
5. | Betoniranje temeljne konstrukcije terase betonom C25/30 (XC2), dijelom u zemlji , dijelom u oplati. Armatura je obračunata u posebnoj stavci. Obračun izvršiti prema stvarnoj količini ugrađenog betona i ugrađene oplate.
| beton | m3 | 9
| oplata | m2 | 10
6. | Betoniranje stupova i vertikalnih serklaža betonom C25/30 (XC2). Armatura je obračunata u posebnoj stavci. Obračun izvršiti prema stvarnoj količini ugrađenog betona i ugrađene oplate.
| beton | m3 | 2.5
| oplata | m2 | 35
7. | Betoniranje greda i horizontalnih serklaža betonom C25/30 (XC2). Armatura je obračunata u posebnoj stavci. Obračun izvršiti prema stvarnoj količini ugrađenog betona i ugrađene oplate.
| beton | m3 | 3.5
| oplata | m2 | 45
8. | Betoniranje ploče betonom C25/30 (XC2). Armatura je obračunata u posebnoj stavci. Obračun izvršiti prema stvarnoj količini ugrađenog betona i ugrađene oplate.
| beton | m3 | 13
| oplata | m2 | 80
9. | Dobava, siječenje, savijanje, postava i vezivanje betonskog željeza raznih profila za sve armirano betonske radove. Obračun izvršiti prema stvarnoj količini ugrađene armature.
|  | kg | 3500
10. | Dobava i opločenje terase protukliznim keramičkim pločicama, fuga na fugu položenim na ljepilo sa fugiranjem. Pločice po izboru investitora.
|  | m2 | 70
11. | Zidanje zida ograde opekom debljine 20 cm.
|  | m3 | 4
12. | Dobava i postava kamene klupčice na ogradu terase. Klupčica od mramora debljine 2 cm. Širine cca 30 cm
|  | m1 | 18
13. | Uklanjanje postojećeg prozora veličine 300/140cm, te deponiranje na deponiju ili lokaciju koju odredi investitor udaljenu do 10 km.
|  | kom | 1
14. | Uklanjanje postojećeg zida od opeke (uključujući i horizontalni serklaž ispod prozora, te eventualno mjestimično toplinsku fasadu) kao priprema za ugradnju novih vrata. Zid se uklanja u visini 80 cm i širini 200 cm. Debljina nosivog dijela zida iznosi 25 cm.
|  | kompl. | 1
15. | Zidanje zida na mjestu uklonjenog prozora, a pored novog otvora za vrata
|  | m3 | 0.5
16. | Izrada, dobava i montaža vanjskih prozora i vrata izvedenih iz PVC profila sa prekinutim termičkim mostom (toplinski izoliran) u tonu po izboru investitora. Prozor je ostakljen dvoslojnim IZO staklom debljine 4+16+4 mm LOW-e. Spoj sa fasadom usaglasiti sa izvođačem fasade. Okov standardan, ugradnja suha.
| VRATA | 200/220 | 1
17. | Izvedba elastične hidorizolacije ispod keramičkih pločica terase, a na betonsku podlogu, u svemu prema uputama proizvođača.
|  | m2 | 67
|  | UKUPNO: |  |  | 0
| VANJSKO STUBIŠTE | jed. mjere | količina | jed. cijena | UKUPNO
1. | Demontaža postojećeg prozora i deponiranje na deponiju udaljenu do 10 km ili lokaciju koju odredi investitor.
|  | kom | 1
2. | Uklanjanje postojećeg zida od opeke (uključujući i horizontalni serklaž ispod prozora, te eventualno mjestimično toplinsku fasadu) kao priprema za ugradnju novih vrata. Zid se uklanja u visini 80 cm i širini 100 cm. Debljina nosivog dijela zida iznosi 25 cm.
|  | kompl. | 1
3. | Strojni iskop te ručno planiranje zemlje za trakaste temelje u zemlji III kategorije. Stavka obuhvaća utovar, odvoz i istovar viška zemlje na udaljenosti do 10,0 km sa istovarom i grubim planiranjem. Obračun zemlje u zbitom stanju.
|  | m3 | 10
4. | Betoniranje temeljne konstrukcije stubišta betonom C25/30 (XC2), dijelom u zemlji , dijelom u oplati. Armatura je obračunata u posebnoj stavci. Obračun izvršiti prema stvarnoj količini ugrađenog betona i ugrađene oplate.
| beton | m3 | 9
5. | Betoniranje konstrukcije stubišta betonom C25/30. Armatura je obračunata u posebnoj stavci. Obračun izvršiti prema stvarnoj količini ugrađenog betona i ugrađene oplate.
| beton | m3 | 3.5
| oplata | m2 | 40
6. | Dobava i opločenje stubišta protukliznim keramičkim pločicama, fuga na fugu položenim na ljepilo sa fugiranjem. Pločice po izboru investitora.
|  | m2 | 20
7. | Izrada, dobava i montaža ograde na vanjskom stubištu visine 100 cm. Okvir ograde izveden je od cijevi 40x40x3 mm. Vertikalni stupovi su na max. razmaku od 200 cm. Ispuna je izvedena od horizontalnih šipki Ø 15 na razmaku max. 25 cm. Nosači se vare na već ugrađene pločice sa bočne strane stubišta. U cijenu stavke uključiti miniziranje, te dvostruki uljni nalič.
|  | m1 | 15
8. | Dobava, siječenje, savijanje, postava i vezivanje betonskog željeza raznih profila za sve armirano betonske radove. Obračun izvršiti prema stvarnoj količini ugrađene armature.
|  | kg | 1200
9. | Izrada, dobava i montaža vanjskih prozora i vrata izvedenih iz PVC profila sa prekinutim termičkim mostom (toplinski izoliran) u tonu po izboru investitora. Prozor je ostakljen dvoslojnim IZO staklom debljine 4+16+4 mm LOW-e. Spoj sa fasadom usaglasiti sa izvođačem fasade. Okov standardan, ugradnja suha.
| VRATA | 100/210 | 1
|  | UKUPNO: |  |  | 0
REKAPITULACIJA GRAĐ. OBRT. RADOVA
| ZIDARSKI RADOVI |  |  |  | 0
| STOLARSKI RADOVI |  |  |  | 0
| GK RADOVI |  |  |  | 0
| SOBOSLIKARSKI LIČILAČKI RADOVI |  |  |  | 0
| KERAMIČARSKI RADOVI |  |  |  | 0
| VANJSKA TERASA |  |  |  | 0
| VANJSKO STUBIŠTE |  |  |  | 0
|  |  | UKUPNO: |  | 0
|  |  | PDV: |  | 0
|  |  | SVEUKUNO: |  | 0
PROJEKTANT TROŠKOVNIKA:
Marko Večerić, dipl. ing. građ.

## vik
SANITARIJE
1. | Dobava i montaža akrilnog pisoara. Obračun po komadu kompletno montiranog pisoara za uporabu sa svim potrebnim materijalom.
|  | kom | 3
2. | Dobava i montaža keramičke WC školjke, zajedno sa drvenom masivnom daskom, ugradbenim vodokotlićem, držačem za rolu toaletnog papira, toaletnom četkom sa posudom i kutnim ventilom sa rozetom. Obračun po komadu kompletno montiranog uređaja za uporabu. | kompl | 5
3. | Dobava i montaža keramičkog umivaonika 600x400 mm, sa niklovanim sifonom, samostojećom slavinom za hladnu i toplu vodu, etažerom sa ogledalom i držačem za tekući sapun, držačem papirnatih ručnika, uključivo montažni materijal. Obračun po komadu komplet montiranog uređaja za uporabu. | kompl | 4
4. | Dobava i montaža keramičke WC školjke prilagođene osobama sa invaliditetom, zajedno sa drvenom masivnom daskom, ugradbenim vodokotlićem, držačem za rolu toaletnog papira, rukohvatom za invalide, toaletnom četkom sa posudom i kutnim ventilom sa rozetom. Obračun po komadu sa kompletnom montažom. | kompl | 1
5. | Dobava i montaža keramičkog umivaonika 600x400 mm prilagođenog invalidima, sa niklovanim sifonom, samostojećom slavinom za hladnu i toplu vodu, etažerom sa ogledalom i držačem za tekući sapun, držačem papirnatih ručnika, uključivo montažni materijal. Obračun po komadu komplet montiranog uređaja za uporabu. | kompl | 1
|  | ukupno sanitarije: |  |  | 0
REKAPITULACIJA SANITARIJE
| UKUPNO SANITARIJE: |  |  |  | 0
REKAPITULACIJA
| SANITARIJE |  |  |  | 0
| UKUPNO: |  |  |  | 0
|  |  |  | PDV 25% | 0
| SVEUKUPNO: |  |  |  | 0
Projektant:
Marko Večerić, dipl.ing.građ.

## elektro
C) | ELEKTRO INSTALACIJA JAKE STRUJE U DOGRAĐENOM I NADOGRAĐENOM
DIJELU GRAĐEVINE
1. | Dobava, postava i spajanje rasvjetnih tijela
- | Svjetiljka "A1" kao - LINEA LED CUBUS 43W LED 3000K, CRI>80, 2975 lm, nadgradna ,dimenzija 1130x105x60mm, AVOLUX, ili jednakovrijedno | kom | 3 |  |  | kN
- | Svjetiljka "A2" kao - LINEA LED CUBUS 54W LED 3000K, CRI>80, 3700 lm, nadgradna ,dimenzija 1130x105x60mm, AVOLUX , ili jednakovrijedno | kom | 54
- | Svjetiljka "B1" kao - BALTIC LED 7010-LED/B 13W, 3000K, 1029 lm, stropna nadgradna, dimenzijs fi290mmx95mm, bojs bijela, IP55, IK07, TEC MAR, ili jednakovrijedno | kom | 2
- | Svjetiljka "B2" kao - BALTIC LED 7010-LED/B 17W, 3000K, 1650 lm, stropna nadgradna, dimenzijs fi290mmx95mm, bojs bijela, IP55, IK07, TEC MAR, ili jednakovrijedno | kom | 4
C) | ELEKTROINSTALACIJE JAKE STRUJE UKUPNO: |  |  |  | 0 |  | #REF! | #REF! | #REF! | #REF! | #REF!
REKAPITULACIJA
C) | ELEKTROINSTALACIJE JAKE STRUJE |  |  |  | 0
| A+B+C+D |  | UKUPNO (kn): |  | 0
| + PDV (25%) |  |  |  | 0
| SVEUKUPNO ELEKTRO MATERIJAL I RADOVI: |  |  |  | 0
Projektant troškovnika:

## strojarski
SPECIFIKACIJA STROJARSKE OPREME, MATERIJALA I RADOVA
Poz | Opis stavke |  | jed. mjere | kom. | jed. cijena | ukupno
B/ INSTALACIJA GRIJANJA
1. | Isporuka i montaža ventilokonvektora podne izvedbe sa
maskom, jedinica predviđena za montažu na pod,
dvocjevni, opremljena ventilatorom, izmjenjivačem topline,
filterom, te svim potrebnim elementima za zaštitu,
kontrolu i regulaciju uređaja i temperature, te s tvornički
montiranim ventilima.
Tehničke karakteristike uređaja:
Razvod: 2 cijevni - regulacija na strani zraka
Qg = 3, 10 kW
Tvg = 50°C
Tp = 30°C ST
Protok zraka = 750 m3/h
Nivo zvučne snage: 47 / 42 / 37 dB(A)
Dimenzije: 1200x225 mm, h = 530 + 100 mm
| Težina: 19 kg |  | kom | 12
2. | Isporuka i montaža nogice (nosivi okviri i poklopci,
koriste se kod jedinica veličine 1,15,2,25,3,35,4,6.)
|  |  | kom | 12
3. | Isporuka i montaža elektromehaničkog upravljača za
ugradnju na venilokonvektor.
|  |  | kom | 12
4. | Ispruka i montaža uređaja za regulaciju i upravljanje.
Žičani elektronski prostorni regulator s LCD zaslonom.
Upravljač ima sljeđeće funkcije:
regulacija temperature zraka automatskom varijacijom
brzine ventilatora, regulacija temperature zraka ON/OFF
varijacijom brzine ventilatora, ON/OFF regulalcija ventila,
prebacivanje režima rada grijanje/hlađenje (lokalno,
centralizirano, automatski u ovisnosti temp. vode i
automtski u ovisnosti o temp. zraka), suhi kontakt za
centralno daljinsko prebacivanje režima rada
grijanje/hlađenje, suhi kontakt za vanjsku aktivaciju
npr. prozorski kontakt, daljinski ON/OFF, osjetnik
pristutnosti, Economy funkcija.
|  |  | kom | 12
6. | Isporuka i montaža relejne kutije za povezivanje do 4
FWV ventilokonvektora na jedan FWEC1A termostat.
|  |  | kom | 4
7. | Isporuka i montaža aluminijskih lijevanih radijatora
|  |  | čl. | 77
8. | Isporuka i montaža bakrenih izoliranih cijevi
za centralno grijanje, za nazivni pritisak NP 10,
dimenzija:
| f 15 |  | m | 15
| f 22 |  | m | 24
| f 35 |  | m | 6
9. | Isporuka i ugradnja sitnog potrošnog materijala koji se
troši prilikom montaže, a ne može se količinski precizno
utvrditi, kao što je: kisik, acitilen, žica za lemljenje, pasta,
brtveni i spojni materijal, vijci, matice, tiple i slično.
| Uzima se do 30 % od cijene cijevi. |  | komplet | 1
10. | Isporuka i montaža bakrenog fitinga za spajanje.
| Uzima se do 50 % od stavke cijevi. |  | komplet | 1
11. | Isporuka i montaža polipropilenskih cijevi
za centralno grijanje,
predizoliranih za ugradnju u pod. Debljina za
izolacije treba iznositi 30 mm. za nazivni pritisak NP 10,
dimenzija:
| f 20 |  | m | 12
| f 25 |  | m | 144
| f 32 |  | m | 18
| f 40 |  | m | 30
12. | Isporuka i montaža polipropilenskog fitinga za spajanje.
| Uzima se do 50 % od stavke cijevi. |  | komplet | 1
13. | Isporuka i montaža termostatskih ventila za
dvostruku regulaciju, ili jednako vrijednih, dimenzija:
| NO 1/2" |  | kom | 11
14. | Isporuka i montaža radijatorskih prigušnica za
ugradnju u povratni vod, ili jednako vrijednih dimenzija:
| NO 1/2" |  | kom | 12
15. | Isporuka i montaža običnih prolaznih ventila za
dvostruku regulaciju, ili jednako vrijednih, dimenzija:
| NO 1/2" |  | kom | 1
16. | Isporuka i montaža dvostrukih plastičnih obujmica (šelni),
slijedećih dimenzija:
| f 15 |  | kom | 8
| f 22 |  | kom | 12
| f 35 |  | kom | 3
17. | Isporuka i montaža aluminijskih redukcionih čepova,
dimenzije:
| NO 1´´- 1/4´´ |  | kom | 8
| NO 1´´- 1/2´´ |  | kom | 24
18. | Isporuka i montaža nosača radijatora
|  |  | kom | 16
19. | Isporuka i montaža radijatorske konzole
| tip RKP ili jednakovrijedno |  | kom | 16
20. | Isporuka i montaža radijatorske konzole proizvodnje
| tip NOG - LP ili jednakovrijedno |  | kom | 14
21. | Isporuka i montaža radijatorskog distančnika, proizvodnje
| tip ROGL ili jednakovrijedno |  | kom | 16
22. | Isporuka i montaža radijatorskog odzračnog pipca
| dimenzije R ¼´´ |  | kom | 13
23. | Isporuka i montaža tipske zatvorene, membranske
| ekspanzione posude, volumena V = 18 l |  | kom | 1
24. | Isporuka i montaža zaporng toplovodnog ventila/slavine
nazivnog pritiska NP 10, dimenzije:
| NO 20 |  | kom | 24
| NO 40 |  | kom | 3
25. | Isporuka i montaža termo-manometra mjernog područja
| 0 ÷ 100°C i 0 ÷ 4 bara, R 1/2"; NP 10. |  | komplet | 2
26. | Isporuka i montaža filtera za toplu/hladnu vodu,
navojnog, za nazivni pritisak NP 10, dimenzije:
| NO 40 |  | kom | 1
27. | Isporuka i montaža balansirajućeg ventila
za nazivni pritisak NP 16, podešen na potreban protok, pri
temperaturi od 55/40°C, DP = 25 kPa, dimenzije:
| NO 20 |  | kom | 12
28. | Isporuka i montaža ispusne mesingane slavine sa
holenderom i čepom za toplu i hladnu vodu, nazivnog
pritiska NP 6, slijedećih dimenzija:
| NO 15 |  | kom | 20
| NO 20 |  | kom | 1
29. | Isporuka i montaža radijatorske spojnice, dimenzije:
| NO 1´´ |  | kom | 16
30. | Isporuka i montaža radijatorske klingeritne brtve, dimenzije:
| NO 1´´ |  | kom | 32
31. | Sitni potrošni materijal kao što su konzole, ovješenja,
pričvrsni i spojni materijal, holenderi,vijci matice, brtve,
tiple temeljna boja, srebrna žica, pasta za lemljenje
| i slično. |  | komplet | 1
32. | Isporuka i montaža toplinske izolacije debljine min.
za PPR plastične polipropilenske cijevi slijedećih dimenzija:
| f 20 |  | m | 24
| f 25 |  | m | 144
| f 32 |  | m | 18
| f 40 |  | m | 30
33. | Isporuka i montaža automatskog odzračnog ventila
| NO 3/8´´. |  | kom | 1
34. | Isporuka i montaža sigurnosnog ventila sa oprugom, za
tlak otvaranja 4,5 bara, dimenzije:
| NO 20 |  | kom | 1
35. | Punjenje sustava grijanja omekšanom vodom za trajno
| zadržavanje u instalaciji grijanja, cca V = 600 l. |  | komplet | 1
36. | Isporuka i montaža plastičnih PVC cijevi (ili bakrenih)
uključivo svi fazonski komadi, gumene brtve, te "mokri"
sifoni (kom 2) za spoj na instalaciju odvodnje, kao i
sav potrebni ovjesni materijal, slijedećih dimenzija:
| f 32 |  | m | 2
| f 50 |  | m | 5
55. | Isporuka i montaža plastičnih ili kromiranih rozeta za bakrene
cijevi za ugradnjuna pod dimenzije:
| f 15 |  | kom | 16
| f 22 |  | kom | 24
| f 35 |  | kom | 2
56. | Isporuka i postava skele za rad na većim visinama preko
| 4,0 m. |  | komplet | 1
57. | Elektro instaliranje i elektropovezivanje, te puštanje u pogon
instalacije grijanja i automatike od strane ovlaštenog
servisera uz davanje potrebne atestne i garancijske
dokumentacije te uputstva za upotrebu (3 kom), sve na
| hrvatskom jeziku. |  | komplet | 1
58. | Ispitivanje kompletne instalacije na čvrstoću i nepropusnost
| hladnim vodenim pritiskom tlaka 4,5 bara. |  | komplet | 1
59. | Topla proba-ispitivanje kompletne instalacije grijanja
u radnom stanju, puštanje u rad, podešavanje parametara,
izdavanje zapisnika, atestne i garancijske dokumentacije,
| te uputstava za rad (3 kom) sve na hrvatskom jeziku. |  | komplet | 1
60. | Pripremno završni radovi. |  | komplet | 1
61. | Izrada projekta izvedenog stanja, te uputa za rukovanje i
održavanje toplovodne podstanice s postavom uokvirene
| funkcionalne sheme na zid podstanice. |  | komplet | 1
62. | Transportni troškovi. |  | komplet | 1
B/ UKUPNO GRIJANJE: ………......................……………....................... | [5 empty] | 0
C/ | VENTILACIJA
1. | Isporuka i montaža aluminijske istrujno odsisne rešetke
veličina 5, za ugradnju u strop
|  |  | komplet | 8
C/ UKUPNO VENTILACIJA: ......... ……………………................................ | [5 empty] | 0
D/ | KLIMATIZACIJA
1. | Dobava i montaža inverter klima uređaja sa zrakom
hlađenim kondenzatorom vanjske jedinice i kompresorom
digitalnim inverterskim upravljanjem. Uređaj sa
mikroprocesorskom regulacijonom, automatskim i
elektronski upravljanim ekspanzijskim ventilom (toplinska
pumpa, koji se sastoji od jedne vanjske jedinice i jedne
unutarnje jedinice rashladnog učina 5,4 kW, kvalitetnog
proizvođača slijedećih karakteristika:
- rashladni kapacitet 5,40 kW
ogrjevni učin 5,8 kW
- mikroprocesorsku kontrolu automatike
- ulaznu el. snagu 1,36 kW, 8 A
- elektro povezivanje: vanjska 3 x 2,5 mm2
- međuveza: 4 x 1,5 mm2
- dimenzije uređaja d/š/v su: 550x800x285 mm
- ekološki freon R410 A
priključci: f 15,9/F 6,35
- buka: 48 dB
- tipski nosači (2 kom)
tipski žičani termostat
| - u cijenu uračunati korištenje skele i dizalice |  | komplet | 8
D/ UKUPNO KLIMATIZACIJA:...................................................................... | [5 empty] | 0
R E K A P I T U L A C I J A
B/ | UKUPNO GRIJANJE ............................................................................ |  |  |  |  | 0
C/ | UKUPNO VENTILACIJA ..................................................................... |  |  |  |  | 0
D/ | UKUPNO KLIMATIZACIJA ................................................................ |  |  |  |  | 0
| UKUPNO: ............................................................................................. |  |  |  |  | 0
| PDV 25 %: ............................................................................................ |  |  |  |  | 0
| SVEUKUPNO: |  |  |  |  | 0
PROJEKTANT:
Miroslav Pašalić, i.s.

## rekapitulacija
SVEUKUPNA R E K A P I T U L A C I J A
1. | TROŠKOVNIK GO RADOVA |  | 0 | kn
2. | TROŠKOVNIK VODOVODA I KANALIZACIJE |  | 0 | kn
3. | TROŠKOVNIK ELEKTROINSTALACIJA |  | 0 | kn
4. | TROŠKOVNIK STROJARSKIH INSTALACIJA |  | 0 | kn
| UKUPNO: |  | 0 | kn
| PDV: |  | 0 | kn
|  |  | 0 | kn
PROJEKTANT TROŠKOVNIKA:
Marko Večerić, dipl. ing. građ.